## Model
Brand | Item number | Master Description
Nilfisk | 58002000 | NILFISK DRYFT V1 EU

## Başlıca özellikler
TEKNİK VERİ LİSTESİ |  | NILFISK DRYFT V1
Fırçalama genişliği | mm | 390
Silme genişliği | mm | 430
Düşük profilli yer aparatı yüksekliği | cm | 5
Aparat salınımı yüksek | rpm | 4200
Aparat salınımı düşük | rpm | 3500
Fırça basıncı | g/cm² | 16.4
Teorik üretkenlik oranı (S hareketi) | m²/sa | 1644
Pratik üretkenlik (S hareketi) | m²/sa | 900-1100
Ses basıncı: Salınımlar: Yüksek – Emiş: Yüksek (60335-2-72 – DD.2.1) | dB(A) re 20uPa | 74
Ses basıncı: Salınımlar: Yüksek – Emiş: Düşük (60335-2-72 – DD.2.1) | dB(A) re 20uPa | 70
Ses basıncı: Salınımlar: Düşük - Emiş: Düşük (60335-2-72 – DD.2.1) | dB(A) re 20uPa | 69
Makine voltajı | V | 25.2
Akü gücü | Wh | 126
Tam şarj / %90 Şarj | dk | 95 / 60
Akü çalışma süresi düşük vakumlama yüksek salınımlar | dk | 75
Akü çalışma süresi yüksek vakumlama yüksek salınımlar | dk | 60
Toplam emilen güç (w)(*) | W | 120W / 145W | (*) Values reflect standard operating conditions (EN 60335-2-72)
Temiz su haznesi boyutu | L | 2.5
Kirli su haznesi boyutu | L | 2.8
Düşük akışta su kullanım süresi | dk | 40
Yüksek akışlı su kullanım süresi | dk | 20
IP koruma sınıfı |  | X3
Çalışma modunda makine boyutları (U x G x Y) | mm | 430 x 230 x 1485
Makine nakliye boyutları (U x G x Y) | mm | 1000 x 500 x 300
Brüt ağırlık (boş ve akü ile) | kg | 7.3
Lityum akü ile nakliye ağırlığı (tam paket) (kg) | kg | 10,16kg
Sadece paket ağırlığı | kg | 2.84kg

## Aksesuarlar
ACCESSORIES |  |  |  | NILFISK DRYFT V1 EU
Item number | Accessories | Acc Group | Adet | 58002000
58002028 | HOLDER PAD SIP | Ped tutucu | 1 | I
58002029 | PAD CLEANING SINGLE SIP | Ped | 1 | I
58002060 | BLADES SQUEEGEE (LINATEX) KIT | Silecek lastiği | 1 | I
58002020 | BATTERY LI-ION DRYFT 25.2V 5AH SIP | Akü | 1 | I
58002031 | CHARGER LI-ION DRYFT 24V 5A EU KIT | Şarj aleti | 1 | I
I :Dahil

## Özellikler
ÖZELLİKLER | NILFISK DRYFT V1 EU
58002000
Yörüngesel temizleme başlığı | R
Köşe temizliği için benzersiz şekil | R
Düşük profilli temizleme başlığı | R
Döner üst tutacakla kolay S hareketi ve manevra kabiliyeti için S sapı | R
Makinenin arkasında yürümek için sap | R
Düz zeminler için 1.kademe, engebeli zeminler için 2.kademe | R
Hafif ve arka taşıma sapı kolay kaldırma ve taşıma | R
Duvarlara yaslanmak için kauçuk üst tutacak | R
Kolay saklama için ayakta durma mekanizması | R
Güçlü ve uzun ömür için alüminyum şasi | R
Ped - manyetik ped tutucu | R
Makine kullanımdayken görülebilen ped tutucu için renk kodlu etiket. | R
Temiz su haznesi herhangi bir lavabonun altına doldurulabilir | R
Hızlı değiştirme kirli su haznesi, kolay boşaltma | R
Şeffaf kirli su haznesi, su rengini gizlemek için fümelenmiştir | R
Düştüğünde vakum motorunu korumak için kirli su hazne kapağı (sıvının vakum motoruna girmesini önler) | R
Hızlı değiştirilebilen akü | R
Hızlı değiştirme servis kitleri | R
Uzun ömür için dövme alüminyum bilyalı mafsal | R
Duvarlara karşı yuvarlanmak için kauçuk yan tekerlekler, iz bırakmaz | R
Değiştirmeden önce silecek lastiklerini 2 kez kullanın | R