## Model
AKÜLÜ
Models (PCS) | EU & UK
Ürün adı | SCRUBBER SC370 43B- EU
Kodu | 50000627

## Teknik veriler
SC370 43B Teknik Veriler
Tanım | Birim | Model
SC370 43B
Voltaj | DC | 24 V
Anma Gücü | W/A | 905W
Temiz su tank kapasitesi | L | 25 L
Kirli su tankı kapasitesi | L | 25 L
Makine Uzunluğu | mm | 1020 mm
Vakum aparatı ile makine genişliği | mm | 570 mm
Vakum aparatı olmadan makine genişliği | mm | 485 mm
Makine Yüksekliği (tutma sapı olmadan) | mm | 647 mm
Makine Yüksekliği (dikey sap ile) | mm | 1182 mm
Çalışma genişliği | mm | 432 mm
Tahrik tekerleği çapı | mm | 153 mm
Arka tekerlek çapı | mm | 89 mm
Fırça/Ped çapı | mm | 432 mm
Fırça/Ped basıncı (maks.) | Kg | 19Kg
Ayar başına Çözelti Akışı (maks.) | L / dk | (0.59/0.69/1.11/1.68) Liters
Ses basınç seviyesi | dB (A) | 67±3 dB (A)
ECO modunda veya sessiz modda ses basınç seviyesi | dB (A) | 63±3 dB (A)
Sap Titreşim Seviyesi (maks.) | m/s2 | < 2.5 m/s2
Tırmanma kapasitesi (maks.) | % grade | 2%
Min. koridor dönüşü | cm | 103cm
Vakum motoru gücü | Watt / H.P. | 300 W / 0.4 HP
Vakum kapasitesi | mm/In of H2O | 900 mm / 35.4 In of H2O
ECO modunda veya sessiz modda vakum kapasitesi | mm/In of H2O | 650mm / 25.6 In of H2O
Fırça motoru gücü | Watt / H.P. | 400 W / 0.54HP
Normal modda fırça hızı | RPM | 140 RPM
ECO modunda fırça hızı | RPM | 100 RPM
IP koruma sınıfı | IP | IPX24
Akü Bölmesi Boyutu (U x G x Y) | mm | (265x350x230) mm
Aküler (*) | Ah | 85Ah C20 / 67AH C5
Akü çalışma süresi (standart piller) (*) | saat | Up to 4 hours
Dahili Şarj Cihazı (*) | Volts/Amps | 24V 10A
Verimlilik (maksimum) | m2/sa | 1720 m2/sa
Boş tanklarla makine ağırlığı (akü olmadan) | Kg | 58 Kg
Brüt Makine Ağırlığı (GVW) | Kg | 134Kg
Nakliye Ağırlığı | Kg | 137Kg
Paketleme boyutları (U x G x Y) | mm | (1130x730x1040)mm

## Özellikler
ÖZELLİKLER | SCRUBBER SC370 43B- EU
50000627
Tek Dokunuşla Çalıştırma | x
Fırça Kapma | x
Akış kontrolüne sahip sıkılabilir tahliye hortumu | x
Eko modu | x
Sessiz mod | x
Dahili şarj cihazı | x
Tam paket versiyonu | x

## Standart Aksesuar
STANDART AKSESUAR
EU & UK
SCRUBBER SC370 43B- EU
Ürün kodu | Açıklama | 50000627
VS15439 | FIRÇA GÖVDESİ FIRÇA KIT | x
9100000144 | PED TUTUCU FLAT 17" 432MM | x
9097469000 | DİSK FIRÇA 430MM 17 PROLENE BLUE | x
55942487 | SİLİCİ LASTİK RUBBER KIT | x
80565521 | BATT.12V-70Ah AGM C5 (Fullriver) | x

## Aksesuarlar
AKSESUARLAR
A : Uygulanabilir
M : Monte edilebilir
I : Dahildir
EU & UK
SCRUBBER SC370 43B- EU
Ürün kodu | Aksesuar | ID | Acc Group | Adet | 50000627
VS15439 | FIRÇA GÖVDESİ FIRÇA KIT | 1235 | Splash Guard | 1 | I
9100000144 | PED TUTUCU FLAT 17" 432MM | 1012 | Pad Holder | 1 | I
9097469000 | DİSK FIRÇA 430MM 17 PROLENE BLUE | 1012 | Disc Brush 430 mm | 1 | I
9097580000 | DİSK FIRÇA 430MM 17 PROLITE BLUE | 992 | Disc Brush 430 mm | 1 | A
9097581000 | DİSK FIRÇA 430MM 17 UNION MIX BLUE | 992 | Disc Brush 430 mm | 1 | A
9097578000 | DİSK FIRÇA 430MM 17 GRIT 240 GREY | 992 | Disc Brush 430 mm | 1 | A
9097579000 | DİSK FIRÇA 430MM 17 GRIT 180 GREY | 992 | Disc Brush 430 mm | 1 | A
55942487 | SİLİCİ LASTİK KAUCUK KIT | 1204 | Squeegee Blade | 1 | I
55942488 | SİLİCİ LASTİK PU KIT | 1204 | Squeegee Blade | 1 | A
VS15409 | ARKA AKSESUAR KUTUSU SETİ | 1041 | Others | 1 | A
80565521 | BATTERIES FULLRIVER 70 Ah C5 DC85-12 | 980 | Battery | 2 | I
10002337 | PED 17 432MM ECO BRILLIANCE BLUE 2PCS | 1024 | Pad 17" / 432 mm | 1 | A
10002339 | PED 17 432MM ECO BRILLIANCE GREEN 2PCS | 1024 | Pad 17" / 432 mm | 1 | A
10002336 | PED 17 432MM ECO BRILLIANCE RED 2PCS | 1024 | Pad 17" / 432 mm | 1 | A
10002338 | PED 17 432MM ECO BRILLIANCE YELLOW 2PCS | 1024 | Pad 17" / 432 mm | 1 | A
10001938 | PED 17 432MM ECO BLACK 5PCS | 1024 | Pad 17" / 432 mm | 1 | A
10001939 | PED 17 432MM ECO BLUE 5PCS | 1024 | Pad 17" / 432 mm | 1 | A
10001940 | PED 17 432MM ECO GREEN 5PCS | 1024 | Pad 17" / 432 mm | 1 | A
10001941 | PED 17 432MM ECO RED 5PCS | 1024 | Pad 17" / 432 mm | 1 | A
10001937 | PED 17 432MM ECO TAN 5PCS | 1024 | Pad 17" / 432 mm | 1 | A
10001936 | PED 17 432MM ECO WHITE 5PCS | 1024 | Pad 17" / 432 mm | 1 | A
9100000787 | KABLO UZATMA EU PLUG L.2000MM SIP | 1041 | Others | 1 | I

## Runing time calculater (hidden)
SC370
Estimated Run Time Gel Battery 60 AH C3 | Hours
Light Scrub | 3.7
Normal Scrub | 2.6
|  | Silent Mode and brush motor energi saving | Full suction and no energy saving on brush motor
Power Consumption | Rated power (W) | ECO | Normal
Vac motor - | 300 | 210 | 300
Brush motor - | 400 | 100 | 150
| Total (W) | 310 | 450
| Ah | Gel setting 70% | Wet setting 80%
Battery Capacity @ 5 HR rate | 70 | 49 | 56
P=U*I
Working Power Consumtion Watt | 310 | <---Change only
Battery size Ah C3 | 70 | <---Change only
Voltage V | 24 | <---Change only
Consumtion Amp/hour | 12.9167 | Running time Hours | Running time minutes
Battery Ah AGM 70% | 49 | 3.7935 | 227.6129

## Productivity calculator (hidden)
SC370 43B |  |  |  |  | SC370 17B
Solution calculation | Values | Liter per minute | Working time for one tank in minutes | Working sqm per tank | Solution calculation | Values | Gallons per minute | Working time for one tank in minutes | Working sqf per tank
Setting 1 cl/min | 59 | 0.59 | 42.3729 | 607.3446 | Setting 1 gal/min | 0.16 | 0.159 | 41.5094 | 5174.8403
Setting 2 cl/min | 69 | 0.69 | 36.2319 | 519.3237 | Setting 2 gal/min | 0.18 | 0.184 | 35.8696 | 4471.737
Setting 3 cl/min | 111 | 1.11 | 22.5225 | 322.8228 | Setting 3 gal/min | 0.29 | 0.29 | 22.7586 | 2837.24
Setting 4 cl/min | 168 | 1.68 | 14.881 | 213.2937 | Setting 4 gal/min | 0.44 | 0.44 | 15 | 1869.9991
Cleaning sq.m/h | 860 |  | Tank liter | 25 | Cleaning sq.feet/h | 7479.9965 |  | Tank gallons | 6.6
Cleaning sq.m/min | 14.3333 |  | Scrubbing width 43cm | 0.43 | Cleaning sq.feet/min | 124.6666 |  | Scrubbing width 17 inch 1.41 feet | 1.4167
Average Speed km/h | 2 | <---- Change only the average working speed |  |  | Average Speed MPH | 1 | <---- Change only the average working speed